## Sheet1
Part #	Mfr	Description	Qty	RefDes
530002B02500G	Aavid Thermalloy	TO220 Heatsink	2	HS1, HS2

MBR0540	MCC	Schottky Rectifier	2	D1,D2
LG N971-KN-1		Green LED (1206)	2	D3,D4
APL3015SECK-F01		Orange LED (1206)	1	D5
SK24	MCC	Schottky Rectifier (40V, 2A, DO-214-AA)	2	D6,D8
SMP4-SBC	Bivar	R/G LED (PLCC-4)	2	D7,D9

8-1393792-5	TE	3A DPDT Relay	2	K1,K2
RY5W-K	Takamisawa	1A DPDT Relay	2	K3,K4

78L05	Generic	5V linear regulator (SOT89)	1	U1
R-78E5.0-0.5	Recom	5V switching regulator module	1	U2
Si8642BA	Silicon Labs	2/2 Digital Isolator	1	U3
SP485REN	Sipex	RS485 Transceiver	1	U4
ATmega328A-AU	Atmel	Microcontroller (TQFP-32)	1	U5
MCP4902	Microchip	Dual 8-bit DAC (SO14)	1	U6
LM358DT	ST	Dual op amp (SO8)	1	U7
CKT-TEMP220	ISE	I2C Temperature Monitor (TO220)	2	U8,U9
DRDC3105E6	Diodes	Dual relay driver (SOT23-6)	2	U10,U12
PCA9536D,112	NXP	I2C 4 output I/O Expander (SO8)	1	U11

RMCF0805JT330R	Stackpole	330 Resistor (0805)	2	R1,R2
RMCF0805JT10K0	Stackpole	10k Resistor (0805)	6	R3,R4,R5,R7,R11,R18
	Generic	3k Resistor (0805)	1	R6
	Generic	27k Resistor (0805)	2	R8,R12
	Generic	22 ohm resistor (0805)	2	R9,R13
	Generic	47k Resistor (0805)	1	R19
MNR12ERAPJ202	Rohm	2k 5% 0606 2-pack resistor array	2	R15,R20
742C043102JPCT-ND	CTS	1k 5% 0606 2-pack resistor array	2	R16,R17
2-1623788-5	TE	0.22 ohm, 5W vertical wirewound resistor	2	R10,R14

2N6045G	ON Semi	2N6045G NPN Darlington - 8A, 100V (TO220)	2	Q1,Q3
MMBT2222ALT3G	ON Semi	MMBT2222 (SOT23)	2	Q2,Q4
IRFML8244TRPBF	IRF	N-channel FET - 25V, 5.8A (SOT23)	1	Q5

	Generic	68uF 16V Electrolytic Capacitor (6.3mm)	1	C1
	Generic	1uF 16V X7R/X5R (0805)	4	C2,C9,C11,C15
	Generic	0.1uF 16V X7R/X5R (0805)	6	C3,C4,C5,C8,C12,C14
	Generic	22pF 16V NP0 (0805)	2	C6,C7
UCD1V101MNL1GS	Nichicon	100uF 35V Electrolytic (8mm)	2	C10,C10A
	Generic	10uF 25V X7R/X5R (1210)	3	C10B,C16,C19
	Generic	1uF 50V X7R/X5R (0805)	1	C13
	Generic	100pF 25V C0G/NPO (0805)	4	C17,C18,C20,C21

9C-20.000MBBK-T	TXC	20MHz Crystal (HC-49 SMD)	1	Y1

A00-216-260-450	EDAC	Dual RJ45 Jack	1	J1
	Generic	Dual 0.2" Terminal Block	7	J2,J3,J6.J7.J8,J9,J10
PJ-202AH	CUI	5.5/2.0mm High Current Barrel Jack	1	J4
XG8T-0631		2x3 male header	6	J5
878980426	Molex	1x4 SMT 0.1” header	2	JP1,JP2

CT2195LPST	CTS	5-position DIP switch	1	SW1